## Sheet1
FPGA PIN | ARTY PIN | DAUGHTER PIN | CHIP NAME | CHIP PIN | FUNCTION
L13 | IO0 | SV2 (15) | U7 (ADC) | CNV (24) | ADC CNV
N13 | IO1 | SV2 (13) | U7 (ADC) | SCK (41) | ADC SCK
L16 | IO2 | SV2 (11) | U7 (ADC) | SDO1 (27) | ADC SDO Channel 0
T13 | IO29 | SV2 (10) | U7 (ADC) | SDO2 (29) | ADC SDO Channel 1
|  |  | U7 (ADC) | AIN0+ | ADC Analog Input Channel 0
R14 | IO3 | SV2 (9) | U0, U1 (DAC) | LDAC (21) | DAC LDAC Channel 0 and 1
T14 | IO4 | SV2 (7) | U0, U1 (DAC) | CS (8) | DAC CS Channel 0 and 1
R16 | IO5 | SV2 (5) | U0, U1 (DAC) | CLK (9) | DAC CLK Channel 0 and 1
R17 | IO6 | SV2 (3) | U0 (DAC) | SDI (10) | DAC SDI Channel 0
T12 | IO30 | SV2 (8) | U1 (DAC) | SDI (10) | DAC SDI Channel 1
V17 | IO7 | SV2 (1) | U20, U21, U22 (DAC) | LDAC (21) | DAC LDAC chip1, chip2, chip3
R15 | IO8 | SV1 (8) | U20 (DAC) | CS (8) | DAC CS chip1 (bias)
T15 | IO9 | SV1 (7) | U21 (DAC) | CS (8) | DAC CS chip2
H16 | IO10 | SV1 (6) | U22 (DAC) | CS (8) | DAC CS chip3
H17 | IO11 | SV1 (5) | U20, U21, U22 (DAC) | CLK (9) | DAC CLK chip1, chip2, chip3
K14 | IO12 | SV1 (4) | U20, U21, U22 (DAC) | SDI (10) | DAC SDI chip1, chip2, chip3
G16 | IO13 | SV1 (3) | U23 (DAC) | LDAC (21) | DAC LDAC
U11 | IO26 | SV2 (16) | U23 (DAC) | CS (8) | DAC CS
T11 | IO27 | SV2 (14) | U23 (DAC) | CLK (9) | DAC CLK
R11 | IO28 | SV2 (12) | U23 (DAC) | SDI (10) | DAC SDI

## Measurements
DAC U0 |  |  | Address | DAUGHTER PIN | Voltage | Consumption
Data | 0000000000000000 | 0 | A | P$51 | 0 |  | 237503
| 0000000000000000 | 0 | B
| 0000000000000000 | 0 | C | P$47 | 0
| 0000000000000000 | 0 | D | P$45 | -0.207 | 0.08
| 0001000000000000 | 4096 | A | P$51 | 0.156
| 0001000000000000 | 4096 | B
| 0001000000000000 | 4096 | C | P$47 | 0.156
| 0001000000000000 | 4096 | D | P$45 | 0.363
| 0010000000000000 | 8192 | A | P$51 | 0.312
| 0010000000000000 | 8192 | B
| 0010000000000000 | 8192 | C | P$47 | 0.312
| 0010000000000000 | 8192 | D | P$45 | 0.519
| 1111111111111111 | 65535 | A | P$51 | 2.492
| 1111111111111111 | 65535 | B
| 1111111111111111 | 65535 | C | P$47 | 2.491
| 1111111111111111 | 65535 | D | P$45 | 2.581 | 0.03
DAC U1
Data | 0000000000000000 | 0 | A | P$43
| 0000000000000000 | 0 | B | P$41
| 0000000000000000 | 0 | C | P$39
| 0000000000000000 | 0 | D | P$37
| 0001000000000000 | 4096 | A | P$43
| 0001000000000000 | 4096 | B | P$41
| 0001000000000000 | 4096 | C | P$39
| 0001000000000000 | 4096 | D | P$37
| 0010000000000000 | 8192 | A | P$43
| 0010000000000000 | 8192 | B | P$41
| 0010000000000000 | 8192 | C | P$39
| 0010000000000000 | 8192 | D | P$37
| 1111111111111111 | 65535 | A | P$43
| 1111111111111111 | 65535 | B | P$41
| 1111111111111111 | 65535 | C | P$39
| 1111111111111111 | 65535 | D | P$37
DAC U20
Data | 0000000000000000 | 0 | A | P$32
| 0000000000000000 | 0 | B | P$30
| 0000000000000000 | 0 | C | P$28
| 0000000000000000 | 0 | D | P$26
| 0001000000000000 | 4096 | A | P$32
| 0001000000000000 | 4096 | B | P$30
| 0001000000000000 | 4096 | C | P$28
| 0001000000000000 | 4096 | D | P$26
| 0010000000000000 | 8192 | A | P$32
| 0010000000000000 | 8192 | B | P$30
| 0010000000000000 | 8192 | C | P$28
| 0010000000000000 | 8192 | D | P$26
| 1111111111111111 | 65535 | A | P$32
| 1111111111111111 | 65535 | B | P$30
| 1111111111111111 | 65535 | C | P$28
| 1111111111111111 | 65535 | D | P$26
DAC U21
Data | 0000000000000000 | 0 | A | P$24
| 0000000000000000 | 0 | B | P$22
| 0000000000000000 | 0 | C | P$20
| 0000000000000000 | 0 | D | P$18
| 0001000000000000 | 4096 | A | P$24
| 0001000000000000 | 4096 | B | P$22
| 0001000000000000 | 4096 | C | P$20
| 0001000000000000 | 4096 | D | P$18
| 0010000000000000 | 8192 | A | P$24
| 0010000000000000 | 8192 | B | P$22
| 0010000000000000 | 8192 | C | P$20
| 0010000000000000 | 8192 | D | P$18
| 1111111111111111 | 65535 | A | P$24
| 1111111111111111 | 65535 | B | P$22
| 1111111111111111 | 65535 | C | P$20
| 1111111111111111 | 65535 | D | P$18
DAC U22
Data | 0000000000000000 | 0 | A | P$16
| 0000000000000000 | 0 | B | P$14
| 0000000000000000 | 0 | C | P$12
| 0000000000000000 | 0 | D | P$10
| 0001000000000000 | 4096 | A | P$16
| 0001000000000000 | 4096 | B | P$14
| 0001000000000000 | 4096 | C | P$12
| 0001000000000000 | 4096 | D | P$10
| 0010000000000000 | 8192 | A | P$16
| 0010000000000000 | 8192 | B | P$14
| 0010000000000000 | 8192 | C | P$12
| 0010000000000000 | 8192 | D | P$10
| 1111111111111111 | 65535 | A | P$16
| 1111111111111111 | 65535 | B | P$14
| 1111111111111111 | 65535 | C | P$12
| 1111111111111111 | 65535 | D | P$10
DAC U23
Data | 0000000000000000 | 0 | A | P$8
| 0000000000000000 | 0 | B | P$6
| 0000000000000000 | 0 | C | P$4
| 0000000000000000 | 0 | D | P$2
| 0001000000000000 | 4096 | A | P$8
| 0001000000000000 | 4096 | B | P$6
| 0001000000000000 | 4096 | C | P$4
| 0001000000000000 | 4096 | D | P$2
| 0010000000000000 | 8192 | A | P$8
| 0010000000000000 | 8192 | B | P$6
| 0010000000000000 | 8192 | C | P$4
| 0010000000000000 | 8192 | D | P$2
| 1111111111111111 | 65535 | A | P$8
| 1111111111111111 | 65535 | B | P$6
| 1111111111111111 | 65535 | C | P$4
| 1111111111111111 | 65535 | D | P$2