## FPGA PINOUT
FPGA PIN | FPGA_SIGNAL | USER_SIGNAL | BANK | Comments
A1 | GND_1 | DGND
A2 | NC_1 | NC
A3 | NC_2 | NC
A4 | NC_3 | NC
A5 | NC_4 | NC
A6 | NC_5 | NC
A7 | NC_6 | NC
A8 | NC_7 | NC
A9 | NC_8 | NC
A10 | NC_9 | NC
A11 | NC_10 | NC
A12 | GND_2 | DGND
A13 | IO_L1N_T0_AD0N_15 | DATA_2 | 15
A14 | IO_L2N_T0_AD8N_15 | DATA_9 | 15
A15 | IO_L3N_T0_DQS_AD1N_15 | DATA_11 | 15
A16 | IO_L4N_T0_AD9N_15 | DATA_13 | 15
A17 | IO_L7N_T1_AD10N_15 | DATA_15 | 15
A18 | GND_3 | DGND
B1 | NC_11 | NC
B2 | NC_12 | NC
B3 | NC_13 | NC
B4 | NC_14 | NC
B5 | NC_15 | NC
B6 | NC_16 | NC
B7 | NC_17 | NC
B8 | VCCBATT_0 | 1V8
B9 | GND_4 | DGND
B10 | NC_18 | NC
B11 | NC_19 | NC
B12 | NC_20 | NC
B13 | IO_L1P_T0_AD0P_15 | DATA_8 | 15
B14 | IO_L2P_T0_AD8P_15 | DATA_10 | 15
B15 | IO_L3P_T0_DQS_AD1P_15 | DATA_12 | 15
B16 | IO_L4P_T0_AD9P_15 | DATA_14 | 15
B17 | IO_L7P_T1_AD10P_15 | FTDI_CLK | 15
B18 | IO_L8N_T1_AD3N_15 | DATA_16 | 15
C1 | NC_21 | NC
C2 | NC_22 | NC
C3 | NC_23 | NC
C4 | NC_24 | NC
C5 | NC_25 | NC
C6 | GND_5 | DGND
C7 | NC_26 | NC
C8 | CCLK_0 |  |  | ???
C9 | NC_27 | NC
C10 | NC_28 | NC
C11 | NC_29 | NC
C12 | NC_30 | NC
C13 | IO_L6P_T0_15 | DATA_3
C14 | IO_L6N_T0_VREF_15 | DATA_4
C15 | VCCO_15_1 | 3V3
C16 | GND_6 | DGND
C17 | IO_L8P_T1_AD3P_15 | DATA_17
C18 | IO_L11N_T1_SRCC_AD12N_15 | DATA_18
D1 | NC_31 | NC
D2 | NC_32 | NC
D3 | GND_7 | DGND
D4 | NC_33 | NC
D5 | NC_34 | NC
D6 | NC_35 | NC
D7 | NC_36 | NC
D8 | VCCO_0_1 | 3V3
D9 | TCK_0 | TCK_FPGA
D10 | NC_37 | NC
D11 | NC_38 | NC
D12 | IO_L5N_T0_AD2N_15 | DATA_1
D13 | GND_8 | DGND
D14 | IO_L12P_T1_MRCC_AD5P_15 | DATA_5 |  | could be used for clock
D15 | IO_L12N_T1_MRCC_AD5N_15 | DATA_6 |  | could be used for clock
D16 | IO_L9P_T1_DQS_AD11P_15 | DATA_7 |  | could be used for memory
D17 | IO_L9N_T1_DQS_AD11N_15 | DATA_19 |  | could be used for memory
D18 | IO_L11P_T1_SRCC_AD12P_15 | DATA_20 |  | could be used for clock
E1 | NC_39 | NC
E2 | NC_40 | NC
E3 | NC_41 | NC
E4 | NC_42 | NC
E5 | NC_43 | NC
E6 | NC_44 | NC
E7 | VCCINT_1 | VCCINT
E8 | GND_9 | DGND
E9 | VCCINT_2 | VCCINT
E10 | GND_10 | DGND
E11 | VCCINT_3 | VCCINT
E12 | IO_L5P_T0_AD2P_15 | DATA_0
E13 | IO_L17N_T2_15 | DATA_24
E14 | IO_L15P_T2_DQS_15 | DATA_26
E15 | IO_L15N_T2_DQS_15 | DATA_28
E16 | IO_L10P_T1_AD4P_15 | DATA_30
E17 | IO_L10N_T1_AD4N_15 | DATA_21
E18 | IO_L16N_T2_15 | DATA_22
F1 | NC_45 | NC
F2 | NC_46 | NC
F3 | NC_47 | NC
F4 | NC_48 | NC
F5 | NC_49 | NC
F6 | NC_50 | NC
F7 | GND_11 | DGND
F8 | VCCINT_4 | VCCINT
F9 | GND_12 | DGND
F10 | VCCINT_5 | VCCINT
F11 | GND_13 | DGND
F12 | VCCAUX_1 | 1V8
F13 | IO_L17P_T2_15 | DATA_25
F14 | IO_L13P_T2_MRCC_15 | DATA_27
F15 | IO_L13N_T2_MRCC_15 | DATA_29
F16 | VCCO_15_2 | 3V3
F17 | GND_14 | DGND
F18 | IO_L16P_T2_15 | DATA_23
G1 | NC_51 | NC
G2 | NC_52 | NC
G3 | NC_53 | NC
G4 | GND_15 | DGND
G5 | NC_54 | NC
G6 | NC_55 | NC
G7 | VCCINT_6 | VCCINT
G8 | GND_16 | DGND
G9 | VCCINT_7 | VCCINT
G10 | GND_17 | DGND
G11 | VCCINT_8 | VCCINT
G12 | GND_18 | DGND
G13 | IO_0_15 | DATA_31
G14 | GND_19 | DGND
G15 | IO_L18N_T2_15 | BE_0
G16 | IO_L14P_T2_SRCC_15 | BE_1
G17 | IO_L14N_T2_SRCC_15 | BE_2
G18 | IO_L21N_T3_DQS_15 | BE_3
H1 | GND_20 | DGND
H2 | NC_56 | NC
H3 | NC_57 | NC
H4 | NC_58 | NC
H5 | NC_59 | NC
H6 | NC_60 | NC
H7 | GND_21 | DGND
H8 | VCCINT_9 | VCCINT
H9 | GNDADC_0 | XADCGND
H10 | VCCADC_0 | XADC1V8
H11 | GND_22 | DGND
H12 | VCCAUX_2 | 1V8
H13 | IO_L20P_T3_15 | TXE_N
H14 | IO_L20N_T3_15 | RXF_N
H15 | IO_L18P_T2_15 | SIWU_N
H16 | IO_L22P_T3_15 | WR_N
H17 | IO_L22N_T3_15 | RD_N
H18 | IO_L21P_T3_DQS_15 | OE_N
J1 | NC_61 | NC
J2 | NC_62 | NC
J3 | NC_63 | NC
J4 | NC_64 | NC
J5 | NC_65 | NC
J6 | IO_0_34 | NOT USED
J7 | VCCINT_10 | VCCINT
J8 | GND_23 | DGND
J9 | VREFN_0 | XADCVGND
J10 | VP_0 | V_P
J11 | VCCINT_11 | VCCINT
J12 | GND_24 | DGND
J13 | IO_L24P_T3_RS1_15 | DAC_CLK
J14 | IO_L24N_T3_RS0_15 | DAC_CS
J15 | IO_L23N_T3_15 | DAC_LD
J16 | IO_L19N_T3_VREF_15 | DATA_IN_0
J17 | VCC_15_3 | 3V3
J18 | GND_25 | DGND
K1 | IO_L3P_T0_DQS_34 | NOT USED
K2 | IO_L2N_T0_34 | NOT USED
K3 | IO_L2P_T0_34 | NOT USED
K4 | IO_L1P_T0_34 | NOT USED
K5 | GND_26 | DGND
K6 | IO_L4P_T0_34 | NOT USED
K7 | GND_27 | DGND
K8 | VCCINT_12 | VCCINT
K9 | VN_0 | V_N
K10 | VREFP_0 | NOT USED
K11 | GND_28 | DGND
K12 | VCCAUX_3 | XADCVREF
K13 | IO_25_15 | R163
K14 | IO_L23P_T3_15 | NOT USED
K15 | GND_29 | DGND
K16 | IO_L19P_T3_15 | NOT USED
K17 | IO_L1P_T0_D00_MOSI_14 | R148
K18 | IO_L1N_T0_D01_DIN_14 | QSPI_DQ1
L1 | IO_L3N_T0_DQS_34 | NOT USED
L2 | GND_30 | DGND
L3 | VCCO_34_1 | DDRVCC
L4 | IO_L1N_T0_34 | NOT USED
L5 | IO_L5P_T0_34 | NOT USED
L6 | IO_L4N_T0_34 | NOT USED
L7 | VCCBRAM_1 | VCCINT
L8 | GND_31 | DGND
L9 | DXN_0 | DGND
L10 | DXP_0 | DGND
L11 | VCCINT_13 | VCCINT
L12 | GND_32 | DGND
L13 | IO_0_14 | NOT USED
L14 | IO_L2P_T0_D02_14 | QSPI_DQ2
L15 | IO_L3P_T0_DQS_PUDC_B_14 | R150
L16 | IO_L3N_T0_DQS_EMCCLK_14 | DATA_IN_6
L17 | IO_L4P_T0_D04_14 | DATA_IN_4
L18 | IO_L4N_T0_D05_14 | DATA_IN_1
M1 | IO_L8P_T1_34 | NOT USED
M2 | IO_L7N_T1_34 | NOT USED
M3 | IO_L7P_T1_34 | NOT USED
M4 | IO_L5N_T0_34 | NOT USED
M5 | IO_L6N_T0_VREF_34 | NOT USED
M6 | IO_L6P_T0_34 | NOT USED
M7 | GND_33 | DGND
M8 | VCCINT_14 | VCCINT
M9 | GND_34 | DGND
M10 | VCCINT_15 | VCCINT
M11 | GND_35 | DGND
M12 | VCCAUX_4 | 1V8
M13 | IO_L6P_T0_FCS_B_14 | QSPI_CS
M14 | IO_L5P_T0_D06_14 | SDO1
M15 | IO_L2N_T0_D03_14 | QSPI_DQ3
M16 | IO_L7P_T1_D09_14 | DATA_IN_5
M17 | IO_L7N_T1_D10_14 | DATA_IN_3
M18 | IO_L8P_T1_D11_14 | DATA_IN_2
N1 | IO_L8N_T1_34 | NOT USED
N2 | IO_L9N_T1_DQS_34 | NOT USED
N3 | IO_L9P_T1_DQS_34 | NOT USED
N4 | IO_L10N_T1_34 | NOT USED
N5 | IO_L10P_T1_34 | NOT USED
N6 | GND_36 | DGND
N7 | VCCBRAM_2 | VCCINT
N8 | GND_37 | DGND
N9 | VCCINT_16 | VCCINT
N10 | GND_38 | DGND
N11 | VCCINT_17 | VCCINT
N12 | GND_39 | DGND
N13 | IO_L6N_T0_D08_VREF_14 | SDO0
N14 | IO_L5N_T0_D07_14 | SDO2
N15 | IO_L12P_T1_MRCC_14 | SDO3
N16 | GND_40 | DGND
N17 | VCCO_14_1 | 3V3
N18 | IO_L12P_T1_MRCC_14 | SDO4
P1 | IO_L11N_T1_SRCC_34 | NOT USED
P2 | IO_L11P_T1_SRCC_34 | NOT USED
P3 | GND_41 | DGND
P4 | VCCO_34_2 | DDRVCC
P5 | IO_L19N_T3_VREF_34 | NOT USED
P6 | IO_L19P_T3_34 | NOT USED
P7 | IO_25_34 | NOT USED
P8 | VCCINT_18 | VCCINT
P9 | GND_42 | DGND
P10 | VCCINT_19 | VCCINT
P11 | GND_43 | DGND
P12 | VCCAUX_5 | 1V8
P13 | IO_L19P_T3_D26_14 | ADC_CLK
P14 | IO_L11P_T1_SRCC_14 | SDO7
P15 | IO_L11N_T1_SRCC_14 | SDO6
P16 | IO_L12N_T1_MRCC_14 | SDO5
P17 | IO_L9P_T1_DQS_14 | CNV
P18 | IO_L9N_T1_DQS_D13_14 | NOT USED
R1 | IO_L12N_T1_MRCC_34 | UCLK
R2 | IO_L12P_T1_MRCC_34 | EXT_CLK
R3 | IO_L13P_T2_MRCC_34 | NOT USED
R4 | IO_L18P_T2_34 | NOT USED
R5 | IO_L21P_T3_DQS_34 | NOT USED
R6 | IO_L23N_T3_34 | NOT USED
R7 | IO_L23P_T3_34 | NOT USED
R8 | PROGRAM_B_0 | PROGRAM_B_0
R9 | TDI_0 | TDI_FPGA
R10 | GND_44 | DGND
R11 | IO_L23P_T3_D19_14 | NOT USED
R12 | IO_25_14 | NOT USED
R13 | IO_L19N_T3_D25_VREF_14 | NOT USED
R14 | IO_L13P_T2_MRCC_14 | NOT USED
R15 | IO_L17P_T2_D30_14 | NOT USED
R16 | IO_L14P_T2_SRCC_14 | NOT USED
R17 | IO_L14N_T2_SRCC_14 | NOT USED
R18 | IO_L10P_T1_D14_14 | NOT USED
T1 | IO_L14P_T2_SRCC_34 | NOT USED
T2 | IO_L13N_T2_MRCC_34 | NOT USED
T3 | IO_L18N_T2_34 | NOT USED
T4 | IO_L21N_T3_DQS_34 | NOT USED
T5 | IO_L22N_T3_34 | NOT USED
T6 | IO_L22P_T3_34 | NOT USED
T7 | GND_45 | DGND
T8 | TDO_0 | TDO_FPGA
T9 | TMS_0 | TMS_FPGA
T10 | M0_0 | M0_0
T11 | IO_L23N_T3_D18_14 | NOT USED
T12 | IO_L22P_T3_D21_14 | NOT USED
T13 | IO_L22N_T3_D20_14 | NOT USED
T14 | IO_L13N_T2_MRCC_14 | NOT USED
T15 | IO_L17N_T2_D29_14 | NOT USED
T16 | VCCO_14_2 | NOT USED
T17 | GND_46 | DGND
T18 | IO_L10N_T1_D15_14 | NOT USED
U1 | IO_L14N_T2_SRCC_34 | NOT USED
U2 | IO_L15N_T2_DQS_34 | NOT USED
U3 | IO_L15P_T2_DQS_34 | NOT USED
U4 | GND_47 | DGND
U5 | VCCO_34_3 | DDRVCC
U6 | IO_L24N_T3_34 | NOT USED
U7 | IO_L24P_T3_34 | NOT USED
U8 | INIT_B_0 | INIT_B_0
U9 | M2_0 | M2_0
U10 | M1_0 | M1_0
U11 | IO_L24P_T3_D17_14 | NOT USED
U12 | IO_L21P_T3_DQS_14 | NOT USED
U13 | VCCO_14_3 | 3V3
U14 | GND_48 | DGND
U15 | IO_L18P_T2_D28_14 | NOT USED
U16 | IO_L16P_T2_CSI_B_14 | NOT USED
U17 | IO_L15P_T2_DQS_RDWR_B_14 | NOT USED
U18 | IO_L15N_T2_DQS_DOUT_CSO_B_14 | NOT USED
V1 | GND_49 | DGND
V2 | IO_L16N_T2_34 | NOT USED
V3 | IO_L16P_T2_34 | NOT USED
V4 | IO_L17N_T2_34 | NOT USED
V5 | IO_L17P_T2_34 | NOT USED
V6 | IO_L20N_T3_34 | NOT USED
V7 | IO_L20P_T3_34 | NOT USED
V8 | DONE_0 | DONE_0
V9 | CFGBVS_0 | CFGBVS_0
V10 | VCCO_0_2 | 3V3
V11 | GND_50 | DGND
V12 | IO_L24N_T3_D16_14 | NOT USED
V13 | IO_L21N_T3_DQS_D22_14 | NOT USED
V14 | IO_L20P_T3_D24_14 | NOT USED
V15 | IO_L20N_T3_D23_14 | NOT USED
V16 | IO_L18N_T2_D27_14 | NOT USED
V17 | IO_L16N_T2_D31_14 | NOT USED
V18 | GND_51 | DGND

## DACs SPIs
DEV BOARD PIN | SIGNAL | CHIP | MDM PIN
|  |  | "00" | "01" | "10" | "11"
CHANNEL 0 AND CHANNEL 1 | [8 empty] | Address
IO30 | DATA IN | U1 | 43 | 41 | 39 | 37 |  | SETTING | "00" | "01" | "10" | "11"
IO6 | DATA IN | U0 | 51 | 49 | 47 | 45 | "Channel 0 and Channel 1" | 0000 0000 0000 0000 | 0V | -1.6V | 0V | 0.14V
IO5 | CLK | U0, U1 | [5 empty] | 1000 0000 0000 0000 | 1V | -0.33V | 1V | 1.16V
IO4 | CS | U0, U1 | [5 empty] | 1111 1111 1111 1111 | 2V | 1.6V | 2V | 2.1V
IO3 | LD | U0, U1 |  |  |  |  | Row Select 1, 2, 3
ROW SELECT | [7 empty] | 0000 0000 0000 0000 | 0V | 0V | 0V | 0V
IO8 | CS | U20 | 32 | 30 | 28 | 26 |  | 1000 0000 0000 0000 | 1V | 1V | 1V | 1V
IO9 | CS | U21 | 24 | 22 | 20 | 18 |  | 1111 1111 1111 1111 | 2V | 2V | 2V | 2V
IO10 | CS | U22 | 16 | 14 | 12 | 10 | TES Bias
IO11 | CLK | U20, U21, U22 | [5 empty] | 0000 0000 0000 0000 | -2.2V | -1.9V | -2.2V | -2.2V
IO12 | DATA IN | U20, U21, U22 | [5 empty] | 1000 0000 0000 0000 | -0.34V | -0.04V | -0.34V | -0.34V
IO7 | LD | U20, U21, U22 | [5 empty] | 1111 1111 1111 1111 | 1.5V | 1.6V | 1.5V | 1.5V
TES BIAS
IO26 | CS | U23
IO27 | CLK | U23 |  |  |  |  | FPGA
IO28 | DATA IN | U23 | 8 | 6 | 4 | 2
IO13 | LD | U23
I set pin 49 to 0x9837 and read 5mV
|  |  | Setting | Pin 51 and Pin 49 (looped) | Input ADC
I set pin 51 to: | 0x0000 | 0x0400 | 0x0000 | -4.7mV | -913mV
|  |  | 0x0100 | 1.4mV | -860mV
and read with ADC: | E5E8 | 0D2D | 0x0200 | 7.8mV | -730mV
| E58A | 2F30 | 0x0300 | 14.3mV | -515mV
| E5AC | D666 | 0x0400 | 20mV | -220mV
| E5A6 | 3FFF | 0x0500 | 27.2mV | 160mV
| E538 | E506 | 0x0600 | 33.6mV | 620mV
| E5A9 | E50C | 0x0700 | 43mV | 1120mV
| E58E | E509 | 0x0800 | 46mV | 1680mV
| E58F | E523 | REFOUT1 is around 1V
| E5A8 | E52C
| E5A0 | E520
| E535 | E52A
| E533 | E50E
| E58A | E50B
| E584 | _0619
| E5A2 | E50B
| E590 | 151B
| E6C1 | E509
| E66F | E520
| E672 | E59F
| E6C9 | 3FFF
| E6C7 | E6F2
| E657 | E485
| E6CF | 3FFF
| E6C8 | E522
| E6C1 | E50F
| E675 | 3FFF
| E6C5 | EE87
| E678 | E516